## ESP32
Id | Identificador | Empaquetado | Cantidad | IdentificaciÃ³n | Suministrador y ref |  | Identificador | Empaquetado | Cantidad | IdentificaciÃ³n
1 | R17 | R_0805_2012Metric_Pad1.20x1.40mm_HandSolder | 1 | 47k |  |  | R17 | R_0805_2012Metric_Pad1.20x1.40mm_HandSolder | 1 | 47k | x
2 | R15 R14 R13 R1 R5 | R_0805_2012Metric_Pad1.20x1.40mm_HandSolder | 5 | 10K |  |  | R15 R14 R13 R1 R5 | R_0805_2012Metric_Pad1.20x1.40mm_HandSolder | 5 | 10K | x
3 | J3 | JST_EH_S3B-EH_1x03_P2.50mm_Horizontal | 1 | TempSol |  | Resistencias | R2 R7 R6 R3 | R_0805_2012Metric_Pad1.20x1.40mm_HandSolder | 4 | 220 | x
4 | R2 R7 R6 R3 | R_0805_2012Metric_Pad1.20x1.40mm_HandSolder | 4 | 220 |  |  | R12 R9 R11 R10 R16 | R_0805_2012Metric_Pad1.20x1.40mm_HandSolder | 5 | 3.3K | x
5 | U4 | SOP65P640X110-14N | 1 | 74LVC125APW 118 |  |  | R4 | R_0805_2012Metric_Pad1.20x1.40mm_HandSolder | 1 | 1K | x
6 | J1 | BarrelJack_Horizontal | 1 | Jack-DC |  |  | C7 C6 C2 | C_0805_2012Metric_Pad1.18x1.45mm_HandSolder | 3 | 0.1uF
7 | [5 empty] | Capacitores | C3 C1 | C_1210_3225Metric_Pad1.33x2.70mm_HandSolder | 2 | 10uF
8 | U1 | ESP32-WROOM-32 | 1 | ESP32-WROOM-32 |  |  | C5 | C_0805_2012Metric_Pad1.18x1.45mm_HandSolder | 1 | 0.33uF
9 | R12 R9 R11 R10 | R_0805_2012Metric_Pad1.20x1.40mm_HandSolder | 4 | 3.3K |  |  | C4 | C_1210_3225Metric_Pad1.33x2.70mm_HandSolder | 1 | 100uF/6.3V
10 | C7 C6 C2 | C_0805_2012Metric_Pad1.18x1.45mm_HandSolder | 3 | 0.1uF |  |  | J3 | JST_EH_S3B-EH_1x03_P2.50mm_Horizontal | 1
11 | J12 | TerminalBlock_bornier-2_P5.08mm | 1 | Screw_Terminal_01x02 |  |  | J4 J2 | JST_EH_S4B-EH_1x04_P2.50mm_Horizontal | 2
12 | J10 | JST_EH_B3B-EH-A_1x03_P2.50mm_Vertical | 1 | DO |  |  | J5 J6 J10 | JST_EH_B3B-EH-A_1x03_P2.50mm_Vertical | 3
13 | D3 | LED_RGB_1210 | 1 | LED_Dual_AAKK |  |  | J1 | BarrelJack_Horizontal | 1 | Jack-DC | x
14 | BT1 | S8421-45R_1 | 1 | 3v |  |  | J12 | TerminalBlock_bornier-2_P5.08mm | 1 | Screw_Terminal_01x02 | x
15 | Q1 | TO-92_Inline | 1 | BC337 |  |  | Q1 | TO-92_Inline | 1 | BC337
16 | J5 | JST_EH_B3B-EH-A_1x03_P2.50mm_Vertical | 1 | Ph |  |  | U3 | TO-251-3_Vertical | 1 | L7805 | x
17 | J4 | JST_EH_S4B-EH_1x04_P2.50mm_Horizontal | 1 | Ultrasonico |  |  | D4 | D_DO-41_SOD81_P10.16mm_Horizontal | 1 | 1N4007 | x
18 | J2 | JST_EH_S4B-EH_1x04_P2.50mm_Horizontal | 1 | Hum&Temp |  |  | K1 | Relay_SPDT_Finder_36.11 | 1 | FINDER-36.11 | x
19 | U3 | TO-251-3_Vertical | 1 | L7805 |  |  | J7 | PinHeader_2x20_P2.54mm_Vertical | 1 | 4G_Conn | x
20 | U2 | SOT-223-3_TabPin2 | 1 | AMS1117-3.3 |  |  | J11 | PinHeader_1x03_P2.54mm_Vertical | 1 | Program | x
21 | J11 | PinHeader_1x03_P2.54mm_Vertical | 1 | Program |  |  | RST1 | SW_Tactile_SPST_Angled_PTS645Vx83-2LFS | 1 | Reset
22 | J8 | 693071000000 | 1 | 693071000000 |  |  | RST2 | SW_SPST_B3U-1000P | 1 | Boot | x
23 | CFG1 | SW_Tactile_SPST_Angled_PTS645Vx83-2LFS | 1 | Conf |  |  | CFG1 | SW_Tactile_SPST_Angled_PTS645Vx83-2LFS | 1 | Conf
24 | C3 C1 | C_1210_3225Metric_Pad1.33x2.70mm_HandSolder | 2 | 10uF
25 | Y1 | Crystal_AT310_D3.0mm_L10.0mm_Horizontal | 1 | 32.768kHz
26 | U5 | SOIC-8_3.9x4.9mm_P1.27mm | 1 | DS1307Z+
27 | RST2 | SW_SPST_B3U-1000P | 1 | Boot
28 | C5 | C_0805_2012Metric_Pad1.18x1.45mm_HandSolder | 1 | 0.33uF
29 | D4 | D_DO-41_SOD81_P10.16mm_Horizontal | 1 | 1N4007
30 | R4 | R_0805_2012Metric_Pad1.20x1.40mm_HandSolder | 1 | 1K
31 | J9 | RJ12_Amphenol_54601 | 1 | RS
32 | C4 | C_1210_3225Metric_Pad1.33x2.70mm_HandSolder | 1 | 100uF/6.3V
33 | D2 | LED_1206_3216Metric_Pad1.42x1.75mm_HandSolder | 1 | Power
34 | D1 | LED_1206_3216Metric_Pad1.42x1.75mm_HandSolder | 1 | Config
35 | J6 | JST_EH_B3B-EH-A_1x03_P2.50mm_Vertical | 1 | Ec
36 | RST1 | SW_Tactile_SPST_Angled_PTS645Vx83-2LFS | 1 | Reset
37 | K1 | Relay_SPDT_Finder_36.11 | 1 | FINDER-36.11
38 | J7 | PinHeader_2x20_P2.54mm_Vertical | 1 | 4G_Conn